## 仿真参数配置
参数类型 | 符号 | 数值 | 单位 | 说明
SINS陀螺仪固定偏置 | ε_b | [0.1, 0.15, -0.08] | °/h | 陀螺仪固定偏置误差
SINS陀螺仪随机游走 | ε_w | [0.01, 0.015, 0.008] | °/√h | 陀螺仪随机游走误差
SINS加速度计固定偏置 | a_b | [0.02, 0.03, 0.01] | mg | 加速度计固定偏置误差
SINS加速度计马尔科夫过程 | a_m | [0.005, 0.007, 0.003] | mg | 加速度计一阶马尔科夫过程误差
SINS初始姿态误差 | θ_0 | [0.5, 0.5, 1.0] | ° | 初始姿态角误差
DVL速度比例误差 | S_dvl | 5×10⁻⁴ | - | 速度测量比例因子误差
DVL白噪声 | n_dvl | 0.01 | m/s | 速度测量白噪声
DVL安装偏差角 | α_dvl | [0.3, -0.2, 0.8] | ° | DVL安装偏差角
DVL底锁高度阈值 | H_dvl | 150 | m | DVL底跟踪最大高度
USBL位置误差标准差 | σ_usbl | [0.3, 0.3, 0.3] | m | 位置测量标准差
USBL时间同步误差 | τ_usbl | 0.05 | s | 时间同步误差
USBL更新间隔 | T_usbl | 5 | s | 测量更新周期
深度计静态偏置 | b_d | 0.05 | m | 深度测量静态偏置
深度计非线性误差 | k_d | 0.02 | %FS | 满量程非线性误差
深度计温度漂移 | k_t | 0.001 | °C⁻¹ | 温度漂移系数
洋流速度 | V_c | 0.1 | m/s | 洋流速度大小
洋流方向 | θ_c | 45 | ° | 洋流方向角
波浪扰动幅值 | A_w | 0.5 | m | 波浪扰动幅值
采样时间 | Δt | 0.1 | s | 系统采样周期
仿真总时长 | T | 600 | s | 仿真总时长